## SYNTHESE
Calculs et essais masse et Inertie selon axe de rotation
|  | densité | masse (kg) | gain masse relatif | gain masse absolu | Ixx (kg.m2) | gain intertie relatif | gain inertie absolu
| Calcul | 7860 | 11.985
| Essai | 7082.8536 | 10.8 |  |  | 0.143
| Ref1 | 7082.8536 | 10.03 | 7.13% | 7.13% | 0.128 | 10.49% | 10.49%
| Ref2 | 7082.8536 | 9.55 | 4.786% | 11.57% | 0.119 | 7.031% | 16.78%
| Ref3 | 7082.8536 | 9.34 | 2.199% | 13.52% | 0.118 | 0.8403% | 17.48%
| Ref4 | 7082.8536 | 7.81 | 16.38% | 27.69% | 0.097 | 17.8% | 32.17%
| Ref5 | 7082.8536 | 9 |  | 16.67% | 0.117 |  | 18.18%
| Réel | 7082.8536 | 8.4 |  | 22.22% | 0.102 |  | 28.67%
Volant initial 280 ZX 2+2
Analyse sections :
AVANT
APRES
REVERSE
Note on C5: calculé
Note on D4: calculé
Note on D5: pesé
Note on D11: pesé
Note on G5: calculé
Note on G11: calculé

## ref1
Fraisage face friction

## ref2
Fraisage face friction avancé

## ref3
Fraisage + tournage face friction

## ref4
Fraisage + tournage face friction + tournage face arrière

## ref5
Tournage face arrière seul

## Réel reverse
Fraisage face friction + tournage face arrière avec sécurité